## Sheet1
Rezistoare |  |  | Condensatoare |  |  |  | Tranzistoare |  |  | Diode |  |  | Transformatoare
cod | val. | putere/nr.buc | cod | capacitate | tensiune | nr.buc | cod | tip | descriere | cod | tip | putere/nr.buc |  | Nr.sp.pri. | Diam. | Nr.sp.sec. | Diam. | Secțiune
R1 | 1M | 1W | C1 | 100u | 15V |  | T1 | BC547 |  | D1 | 1N4148 |  | TR1 | 20 | 20x0,5mm | 14 | 28x0,5mm | 6-7cm2
R2 | 15R | 10W | C2 | 1u | 250~ |  | T2 | IRF630 |  | D2 | 1N4148 |  | TR2 | 16 | 0,5mm | 2X16 | 0,5mm | 80-120 mm2
R3 | 100k | 2W | C3 | 470n | 250~ |  | T3 | BC327 |  | D3,D3' | 1N4148 | 2buc | TR3 | 1 | 1mm | 16 | 0,5mm | tor pulbere fier
R4 | 2k2 |  | C4 | 680u | 400V | 3 BUC | T4 | BC327 |  | D4,D4' | 1N4148 | 2buc | TR4 | 140 | 0,25mm | 23 | 0,5mm | 16-25mm2
R5 | 2k2 |  | C5 | 470u | 25V |  | T5 | STGWT60H65DBF |  | D5,D5' | RURG8060 | 2buc
R6 | 100k |  | C6 | 100n | 25V |  | T6 | STGWT60H65DBF |  | D6,D6' | RURG8060 | 2buc | Bobine
R7 | 100k |  | C7 | 1u | 25V |  |  |  |  | D7 | BY329X | 2buc |  | Nr.sp | Diam.
R8 | 4k7 |  | C8 | 100n | 25V |  |  |  |  | D8 | UF5408 | 2buc | L1 | 13 | 3x2mm
R9 | 8k2 |  | C9 | 100n | 25V |  | Circuite |  |  | D9 | UF4007 |  | Pe tor din pulbere fier 90-100mm2
R10 | 1k |  | C10 | 2n2 | 25V |  | cod | tip | descriere | D10 | UF4007
R11 | 4k7 |  | C11 | 100p | 25V |  | IO1 | UC3845 |  | D11 | UF4007
R12 | 3k9 |  | C12 | 10n | 25V |  | IO2 | TNY267 |  | ZD1 | 5V6 | 1,3W
R13 | 1k |  | C13 | 220p | 25V |  |  |  |  | ZD2 | 3V9 | 1,3W
R14 | 12R |  | C14 | 4,7n | 1KV | 2 BUC |  |  |  | ZD3 | 3V9 | 1,3W
R15 | 3R3 | 1W | C15 | 1u | 400V | 3 BUC |  |  |  | ZD4 | 24V | 1,3W
R16 | 1k |  | C16 | 4,7n | 1KV |  |  |  |  | ZD5 | 18V | 1,3W 2buc
R17 | 10k |  | C17 | 1200u | 63V | 3 BUC |  |  |  | ZD6 | 16V | 0,4W
R18 | 1k | 2buc | C18 | 470n | 400V
R19 | 470R | 2buc | C19 | 4,7n | 500V
R20 | 4R7 | 2buc | C20 | 100n | 500V
R21 | 1k | 2buc | C21 | 470u | 25V
R22 | 100R | 2buc
R23 | 6R8 | 2W
R24 | 2k2 | 3W
R25 | 100R
R26 | 100k | 1W
R27 | 4M7 | 1W
R28 | 100R
R29 | 470